## Drill bit sizes (base data)
SIZE | METRIC SIZE | DECIMAL INCHES | DECIMAL MM
| 0.3 | 0.011811 | 0.3
80 |  | 0.0135 | 0.3429
79 |  | 0.0145 | 0.3683
0.015625 |  | 0.015625 | 0.39687
| 0.4 | 0.015748 | 0.4
78 |  | 0.016 | 0.4064
77 |  | 0.018 | 0.4572
| 0.5 | 0.019685 | 0.5
76 |  | 0.02 | 0.508
75 |  | 0.021 | 0.5334
74 |  | 0.0225 | 0.5715
| 0.6 | 0.023622 | 0.6
73 |  | 0.024 | 0.6096
72 |  | 0.025 | 0.635
71 |  | 0.026 | 0.6604
70 | 0.7 | 0.027559 | 0.7
69 |  | 0.0292 | 0.74168
68 |  | 0.031 | 0.7874
0.03125 |  | 0.03125 | 0.79375
| 0.8 | 0.031496 | 0.8
67 |  | 0.032 | 0.8128
66 |  | 0.033 | 0.8382
65 |  | 0.035 | 0.889
| 0.9 | 0.035433 | 0.9
64 |  | 0.036 | 0.9144
63 |  | 0.037 | 0.9398
62 |  | 0.038 | 0.9652
61 |  | 0.039 | 0.9906
| 1 | 0.03937 | 1
60 |  | 0.04 | 1.016
59 |  | 0.041 | 1.0414
58 |  | 0.042 | 1.0668
57 |  | 0.043 | 1.0922
| 1.1 | 0.043307 | 1.1
56 |  | 0.0465 | 1.1811
0.046875 |  | 0.046875 | 1.1906
| 1.2 | 0.047244 | 1.2
| 1.3 | 0.051181 | 1.3
55 |  | 0.052 | 1.3208
54 |  | 0.055 | 1.397
| 1.4 | 0.055118 | 1.4
| 1.5 | 0.059055 | 1.5
53 |  | 0.0595 | 1.5113
0.0625 |  | 0.0625 | 1.5875
| 1.6 | 0.062992 | 1.6
52 |  | 0.0635 | 1.6129
| 1.7 | 0.066929 | 1.7
51 |  | 0.067 | 1.7018
50 |  | 0.07 | 1.778
| 1.8 | 0.070866 | 1.8
49 |  | 0.073 | 1.8542
| 1.9 | 0.074803 | 1.9
48 |  | 0.076 | 1.9304
0.078125 |  | 0.078125 | 1.9844
47 |  | 0.0785 | 1.9939
| 2 | 0.07874 | 2
46 |  | 0.081 | 2.0574
45 |  | 0.082 | 2.0828
| 2.1 | 0.082677 | 2.1
44 |  | 0.086 | 2.1844
| 2.2 | 0.086614 | 2.2
43 |  | 0.089 | 2.2606
| 2.3 | 0.090551 | 2.3
42 |  | 0.0935 | 2.3749
0.09375 |  | 0.09375 | 2.3813
| 2.4 | 0.094488 | 2.4
41 |  | 0.096 | 2.4384
40 |  | 0.098 | 2.4892
| 2.5 | 0.098425 | 2.5
39 |  | 0.0995 | 2.5273
38 |  | 0.1015 | 2.5781
| 2.6 | 0.10236 | 2.6
37 |  | 0.104 | 2.6416
| 2.7 | 0.1063 | 2.7
36 |  | 0.1065 | 2.7051
0.10938 |  | 0.10938 | 2.7781
35 |  | 0.11 | 2.794
| 2.8 | 0.11024 | 2.8
34 |  | 0.111 | 2.8194
33 |  | 0.113 | 2.8702
| 2.9 | 0.11417 | 2.9
32 |  | 0.116 | 2.9464
| 3 | 0.11811 | 3
31 |  | 0.12 | 3.048
| 3.1 | 0.12205 | 3.1
0.125 |  | 0.125 | 3.175
| 3.2 | 0.12598 | 3.2
30 |  | 0.1285 | 3.2639
| 3.3 | 0.12992 | 3.3
| 3.4 | 0.13386 | 3.4
29 |  | 0.136 | 3.4544
| 3.5 | 0.1378 | 3.5
28 |  | 0.1405 | 3.5687
0.14062 |  | 0.14062 | 3.5719
| 3.6 | 0.14173 | 3.6
27 |  | 0.144 | 3.6576
| 3.7 | 0.14567 | 3.7
26 |  | 0.147 | 3.7338
25 |  | 0.1495 | 3.7973
| 3.8 | 0.14961 | 3.8
24 |  | 0.152 | 3.8608
| 3.9 | 0.15354 | 3.9
23 |  | 0.154 | 3.9116
0.15625 |  | 0.15625 | 3.9688
22 |  | 0.157 | 3.9878
| 4 | 0.15748 | 4
21 |  | 0.159 | 4.0386
20 |  | 0.161 | 4.0894
| 4.1 | 0.16142 | 4.1
| 4.2 | 0.16535 | 4.2
19 |  | 0.166 | 4.2164
| 4.3 | 0.16929 | 4.3
18 |  | 0.1695 | 4.3053
0.17188 |  | 0.17188 | 4.3656
17 |  | 0.173 | 4.3942
| 4.4 | 0.17323 | 4.4
16 |  | 0.177 | 4.4958
| 4.5 | 0.17717 | 4.5
15 |  | 0.18 | 4.572
| 4.6 | 0.1811 | 4.6
14 |  | 0.182 | 4.6228
13 |  | 0.185 | 4.699
| 4.7 | 0.18504 | 4.7
0.1875 |  | 0.1875 | 4.7625
| 4.8 | 0.18898 | 4.8
12 |  | 0.189 | 4.8006
11 |  | 0.191 | 4.8514
| 4.9 | 0.19291 | 4.9
10 |  | 0.1935 | 4.9149
9 |  | 0.196 | 4.9784
| 5 | 0.19685 | 5
8 |  | 0.199 | 5.0546
| 5.1 | 0.20079 | 5.1
7 |  | 0.201 | 5.1054
0.20312 |  | 0.20312 | 5.1594
6 |  | 0.204 | 5.1816
| 5.2 | 0.20472 | 5.2
5 |  | 0.2055 | 5.2197
| 5.3 | 0.20866 | 5.3
4 |  | 0.209 | 5.3086
| 5.4 | 0.2126 | 5.4
3 |  | 0.213 | 5.4102
| 5.5 | 0.21654 | 5.5
0.21875 |  | 0.21875 | 5.5563
| 5.6 | 0.22047 | 5.6
2 |  | 0.221 | 5.6134
| 5.7 | 0.22441 | 5.7
1 |  | 0.228 | 5.7912
| 5.8 | 0.22835 | 5.8
| 5.9 | 0.23228 | 5.9
A |  | 0.234 | 5.9436
0.23438 |  | 0.23438 | 5.9531
| 6 | 0.23622 | 6
B |  | 0.238 | 6.0452
| 6.1 | 0.24016 | 6.1
C |  | 0.242 | 6.1468
| 6.2 | 0.24409 | 6.2
D |  | 0.246 | 6.2484
| 6.3 | 0.24803 | 6.3
0.25 |  | 0.25 | 6.35
E |  | 0.25 | 6.35
| 6.4 | 0.25197 | 6.4
| 6.5 | 0.25591 | 6.5
F |  | 0.257 | 6.5278
| 6.6 | 0.25984 | 6.6
G |  | 0.261 | 6.6294
| 6.7 | 0.26378 | 6.7
0.26562 |  | 0.26562 | 6.7469
H |  | 0.266 | 6.7564
| 6.8 | 0.26772 | 6.8
| 6.9 | 0.27165 | 6.9
I |  | 0.272 | 6.9088
| 7 | 0.27559 | 7
J |  | 0.277 | 7.0358
| 7.1 | 0.27953 | 7.1
K |  | 0.281 | 7.1374
0.28125 |  | 0.28125 | 7.1437
| 7.2 | 0.28346 | 7.2
| 7.3 | 0.2874 | 7.3
L |  | 0.29 | 7.366
| 7.4 | 0.29134 | 7.4
M |  | 0.295 | 7.493
| 7.5 | 0.29528 | 7.5
0.29688 |  | 0.29688 | 7.5406
| 7.6 | 0.29921 | 7.6
N |  | 0.302 | 7.6708
| 7.7 | 0.30315 | 7.7
| 7.8 | 0.30709 | 7.8
| 7.9 | 0.31102 | 7.9
0.3125 |  | 0.3125 | 7.9375
| 8 | 0.31496 | 8
O |  | 0.316 | 8.0264
| 8.1 | 0.3189 | 8.1
| 8.2 | 0.32283 | 8.2
P |  | 0.323 | 8.2042
| 8.3 | 0.32677 | 8.3
0.32812 |  | 0.32812 | 8.3344
| 8.4 | 0.33071 | 8.4
Q |  | 0.332 | 8.4328
| 8.5 | 0.33465 | 8.5
| 8.6 | 0.33858 | 8.6
R |  | 0.339 | 8.6106
| 8.7 | 0.34252 | 8.7
0.34375 |  | 0.34375 | 8.7312
| 8.8 | 0.34646 | 8.8
S |  | 0.348 | 8.8392
| 8.9 | 0.35039 | 8.9
| 9 | 0.35433 | 9
T |  | 0.358 | 9.0932
| 9.1 | 0.35827 | 9.1
0.35938 |  | 0.35938 | 9.1281
| 9.2 | 0.3622 | 9.2
| 9.3 | 0.36614 | 9.3
U |  | 0.368 | 9.3472
| 9.4 | 0.37008 | 9.4
| 9.5 | 0.37402 | 9.5
0.375 |  | 0.375 | 9.525
V |  | 0.377 | 9.5758
| 9.6 | 0.37795 | 9.6
| 9.7 | 0.38189 | 9.7
| 9.8 | 0.38583 | 9.8
W |  | 0.386 | 9.8044
| 9.9 | 0.38976 | 9.9
0.39062 |  | 0.39062 | 9.9219
| 10 | 0.3937 | 10
X |  | 0.397 | 10.0838
Y |  | 0.404 | 10.2616
0.40625 |  | 0.40625 | 10.3187
Z |  | 0.413 | 10.4902
| 10.5 | 0.41339 | 10.5
0.42188 |  | 0.42188 | 10.7156
| 11 | 0.43307 | 11
0.4375 |  | 0.4375 | 11.1125
| 11.5 | 0.45276 | 11.5
0.45312 |  | 0.45312 | 11.5094
0.46875 |  | 0.46875 | 11.9062
| 12 | 0.47244 | 12
0.48438 |  | 0.48438 | 12.3031
| 12.5 | 0.49213 | 12.5
0.5 |  | 0.5 | 12.7
| 13 | 0.51181 | 13
0.51562 |  | 0.51562 | 13.0969
0.53125 |  | 0.53125 | 13.4938
| 13.5 | 0.5315 | 13.5
0.54688 |  | 0.54688 | 13.8906
| 14 | 0.55118 | 14
0.5625 |  | 0.5625 | 14.2875
| 14.5 | 0.57087 | 14.5
0.57812 |  | 0.57812 | 14.6844
| 15 | 0.59055 | 15
0.59375 |  | 0.59375 | 15.0813
0.60938 |  | 0.60938 | 15.4781
| 15.5 | 0.61024 | 15.5
0.625 |  | 0.625 | 15.875
| 16 | 0.62992 | 16
0.64062 |  | 0.64062 | 16.2719
| 16.5 | 0.64961 | 16.5
0.65625 |  | 0.65625 | 16.6687
| 17 | 0.66929 | 17
0.67188 |  | 0.67188 | 17.0656
0.6875 |  | 0.6875 | 17.4625
| 17.5 | 0.68898 | 17.5
0.70312 |  | 0.70312 | 17.8594
| 18 | 0.70866 | 18
0.71875 |  | 0.71875 | 18.2563
| 18.5 | 0.72835 | 18.5
0.73438 |  | 0.73438 | 18.6531
| 19 | 0.74803 | 19
0.75 |  | 0.75 | 19.05
0.76562 |  | 0.76562 | 19.4469
| 19.5 | 0.76772 | 19.5
0.78125 |  | 0.78125 | 19.8438
| 20 | 0.7874 | 20
0.79688 |  | 0.79688 | 20.2406
| 20.5 | 0.80709 | 20.5
0.8125 |  | 0.8125 | 20.6375
| 21 | 0.82677 | 21
0.82812 |  | 0.82812 | 21.0344
0.84375 |  | 0.84375 | 21.4312
| 21.5 | 0.84646 | 21.5
0.85938 |  | 0.85938 | 21.8281
| 22 | 0.86614 | 22
0.875 |  | 0.875 | 22.225
| 22.5 | 0.88583 | 22.5
0.89062 |  | 0.89062 | 22.6219
| 23 | 0.90551 | 23
0.90625 |  | 0.90625 | 23.0188
0.92188 |  | 0.92188 | 23.4156
| 23.5 | 0.9252 | 23.5
0.9375 |  | 0.9375 | 23.8125
| 24 | 0.94488 | 24
0.95312 |  | 0.95312 | 24.2094
| 24.5 | 0.96457 | 24.5
0.96875 |  | 0.96875 | 24.6062
| 25 | 0.98425 | 25
0.98438 |  | 0.98438 | 25.0031
1 |  | 1 | 25.4

## Drill bit sizes (print)
SIZE | METRIC SIZE | DECIMAL INCHES | DECIMAL MM | SIZE | METRIC SIZE | DECIMAL INCHES | DECIMAL MM | SIZE | METRIC SIZE | DECIMAL INCHES | DECIMAL MM | SIZE | METRIC SIZE | DECIMAL INCHES | DECIMAL MM | SIZE | METRIC SIZE | DECIMAL INCHES | DECIMAL MM | SIZE | METRIC SIZE | DECIMAL INCHES | DECIMAL MM
| 0.3 | 0.011811 | 0.3 | 49 |  | 0.073 | 1.8542 | 24 |  | 0.152 | 3.8608 | A |  | 0.234 | 5.9436 |  | 8.5 | 0.33465 | 8.5 | 0.57812 |  | 0.57812 | 14.6844
80 |  | 0.0135 | 0.3429 |  | 1.9 | 0.074803 | 1.9 |  | 3.9 | 0.15354 | 3.9 | 0.23438 |  | 0.23438 | 5.9531 |  | 8.6 | 0.33858 | 8.6 |  | 15 | 0.59055 | 15
79 |  | 0.0145 | 0.3683 | 48 |  | 0.076 | 1.9304 | 23 |  | 0.154 | 3.9116 |  | 6 | 0.23622 | 6 | R |  | 0.339 | 8.6106 | 0.59375 |  | 0.59375 | 15.0813
0.015625 |  | 0.015625 | 0.39687 | 0.078125 |  | 0.078125 | 1.9844 | 0.15625 |  | 0.15625 | 3.9688 | B |  | 0.238 | 6.0452 |  | 8.7 | 0.34252 | 8.7 | 0.60938 |  | 0.60938 | 15.4781
| 0.4 | 0.015748 | 0.4 | 47 |  | 0.0785 | 1.9939 | 22 |  | 0.157 | 3.9878 |  | 6.1 | 0.24016 | 6.1 | 0.34375 |  | 0.34375 | 8.7312 |  | 15.5 | 0.61024 | 15.5
78 |  | 0.016 | 0.4064 |  | 2 | 0.07874 | 2 |  | 4 | 0.15748 | 4 | C |  | 0.242 | 6.1468 |  | 8.8 | 0.34646 | 8.8 | 0.625 |  | 0.625 | 15.875
77 |  | 0.018 | 0.4572 | 46 |  | 0.081 | 2.0574 | 21 |  | 0.159 | 4.0386 |  | 6.2 | 0.24409 | 6.2 | S |  | 0.348 | 8.8392 |  | 16 | 0.62992 | 16
| 0.5 | 0.019685 | 0.5 | 45 |  | 0.082 | 2.0828 | 20 |  | 0.161 | 4.0894 | D |  | 0.246 | 6.2484 |  | 8.9 | 0.35039 | 8.9 | 0.64062 |  | 0.64062 | 16.2719
76 |  | 0.02 | 0.508 |  | 2.1 | 0.082677 | 2.1 |  | 4.1 | 0.16142 | 4.1 |  | 6.3 | 0.24803 | 6.3 |  | 9 | 0.35433 | 9 |  | 16.5 | 0.64961 | 16.5
75 |  | 0.021 | 0.5334 | 44 |  | 0.086 | 2.1844 |  | 4.2 | 0.16535 | 4.2 | 0.25 |  | 0.25 | 6.35 | T |  | 0.358 | 9.0932 | 0.65625 |  | 0.65625 | 16.6687
74 |  | 0.0225 | 0.5715 |  | 2.2 | 0.086614 | 2.2 | 19 |  | 0.166 | 4.2164 | E |  | 0.25 | 6.35 |  | 9.1 | 0.35827 | 9.1 |  | 17 | 0.66929 | 17
| 0.6 | 0.023622 | 0.6 | 43 |  | 0.089 | 2.2606 |  | 4.3 | 0.16929 | 4.3 |  | 6.4 | 0.25197 | 6.4 | 0.35938 |  | 0.35938 | 9.1281 | 0.67188 |  | 0.67188 | 17.0656
73 |  | 0.024 | 0.6096 |  | 2.3 | 0.090551 | 2.3 | 18 |  | 0.1695 | 4.3053 |  | 6.5 | 0.25591 | 6.5 |  | 9.2 | 0.3622 | 9.2 | 0.6875 |  | 0.6875 | 17.4625
72 |  | 0.025 | 0.635 | 42 |  | 0.0935 | 2.3749 | 0.17188 |  | 0.17188 | 4.3656 | F |  | 0.257 | 6.5278 |  | 9.3 | 0.36614 | 9.3 |  | 17.5 | 0.68898 | 17.5
71 |  | 0.026 | 0.6604 | 0.09375 |  | 0.09375 | 2.3813 | 17 |  | 0.173 | 4.3942 |  | 6.6 | 0.25984 | 6.6 | U |  | 0.368 | 9.3472 | 0.70312 |  | 0.70312 | 17.8594
70 | 0.7 | 0.027559 | 0.7 |  | 2.4 | 0.094488 | 2.4 |  | 4.4 | 0.17323 | 4.4 | G |  | 0.261 | 6.6294 |  | 9.4 | 0.37008 | 9.4 |  | 18 | 0.70866 | 18
69 |  | 0.0292 | 0.74168 | 41 |  | 0.096 | 2.4384 | 16 |  | 0.177 | 4.4958 |  | 6.7 | 0.26378 | 6.7 |  | 9.5 | 0.37402 | 9.5 | 0.71875 |  | 0.71875 | 18.2563
68 |  | 0.031 | 0.7874 | 40 |  | 0.098 | 2.4892 |  | 4.5 | 0.17717 | 4.5 | 0.26562 |  | 0.26562 | 6.7469 | 0.375 |  | 0.375 | 9.525 |  | 18.5 | 0.72835 | 18.5
0.03125 |  | 0.03125 | 0.79375 |  | 2.5 | 0.098425 | 2.5 | 15 |  | 0.18 | 4.572 | H |  | 0.266 | 6.7564 | V |  | 0.377 | 9.5758 | 0.73438 |  | 0.73438 | 18.6531
| 0.8 | 0.031496 | 0.8 | 39 |  | 0.0995 | 2.5273 |  | 4.6 | 0.1811 | 4.6 |  | 6.8 | 0.26772 | 6.8 |  | 9.6 | 0.37795 | 9.6 |  | 19 | 0.74803 | 19
67 |  | 0.032 | 0.8128 | 38 |  | 0.1015 | 2.5781 | 14 |  | 0.182 | 4.6228 |  | 6.9 | 0.27165 | 6.9 |  | 9.7 | 0.38189 | 9.7 | 0.75 |  | 0.75 | 19.05
66 |  | 0.033 | 0.8382 |  | 2.6 | 0.10236 | 2.6 | 13 |  | 0.185 | 4.699 | I |  | 0.272 | 6.9088 |  | 9.8 | 0.38583 | 9.8 | 0.76562 |  | 0.76562 | 19.4469
65 |  | 0.035 | 0.889 | 37 |  | 0.104 | 2.6416 |  | 4.7 | 0.18504 | 4.7 |  | 7 | 0.27559 | 7 | W |  | 0.386 | 9.8044 |  | 19.5 | 0.76772 | 19.5
| 0.9 | 0.035433 | 0.9 |  | 2.7 | 0.1063 | 2.7 | 0.1875 |  | 0.1875 | 4.7625 | J |  | 0.277 | 7.0358 |  | 9.9 | 0.38976 | 9.9 | 0.78125 |  | 0.78125 | 19.8438
64 |  | 0.036 | 0.9144 | 36 |  | 0.1065 | 2.7051 |  | 4.8 | 0.18898 | 4.8 |  | 7.1 | 0.27953 | 7.1 | 0.39062 |  | 0.39062 | 9.9219 |  | 20 | 0.7874 | 20
63 |  | 0.037 | 0.9398 | 0.10938 |  | 0.10938 | 2.7781 | 12 |  | 0.189 | 4.8006 | K |  | 0.281 | 7.1374 |  | 10 | 0.3937 | 10 | 0.79688 |  | 0.79688 | 20.2406
62 |  | 0.038 | 0.9652 | 35 |  | 0.11 | 2.794 | 11 |  | 0.191 | 4.8514 | 0.28125 |  | 0.28125 | 7.1437 | X |  | 0.397 | 10.0838 |  | 20.5 | 0.80709 | 20.5
61 |  | 0.039 | 0.9906 |  | 2.8 | 0.11024 | 2.8 |  | 4.9 | 0.19291 | 4.9 |  | 7.2 | 0.28346 | 7.2 | Y |  | 0.404 | 10.2616 | 0.8125 |  | 0.8125 | 20.6375
| 1 | 0.03937 | 1 | 34 |  | 0.111 | 2.8194 | 10 |  | 0.1935 | 4.9149 |  | 7.3 | 0.2874 | 7.3 | 0.40625 |  | 0.40625 | 10.3187 |  | 21 | 0.82677 | 21
60 |  | 0.04 | 1.016 | 33 |  | 0.113 | 2.8702 | 9 |  | 0.196 | 4.9784 | L |  | 0.29 | 7.366 | Z |  | 0.413 | 10.4902 | 0.82812 |  | 0.82812 | 21.0344
59 |  | 0.041 | 1.0414 |  | 2.9 | 0.11417 | 2.9 |  | 5 | 0.19685 | 5 |  | 7.4 | 0.29134 | 7.4 |  | 10.5 | 0.41339 | 10.5 | 0.84375 |  | 0.84375 | 21.4312
58 |  | 0.042 | 1.0668 | 32 |  | 0.116 | 2.9464 | 8 |  | 0.199 | 5.0546 | M |  | 0.295 | 7.493 | 0.42188 |  | 0.42188 | 10.7156 |  | 21.5 | 0.84646 | 21.5
57 |  | 0.043 | 1.0922 |  | 3 | 0.11811 | 3 |  | 5.1 | 0.20079 | 5.1 |  | 7.5 | 0.29528 | 7.5 |  | 11 | 0.43307 | 11 | 0.85938 |  | 0.85938 | 21.8281
| 1.1 | 0.043307 | 1.1 | 31 |  | 0.12 | 3.048 | 7 |  | 0.201 | 5.1054 | 0.29688 |  | 0.29688 | 7.5406 | 0.4375 |  | 0.4375 | 11.1125 |  | 22 | 0.86614 | 22
56 |  | 0.0465 | 1.1811 |  | 3.1 | 0.12205 | 3.1 | 0.20312 |  | 0.20312 | 5.1594 |  | 7.6 | 0.29921 | 7.6 |  | 11.5 | 0.45276 | 11.5 | 0.875 |  | 0.875 | 22.225
0.046875 |  | 0.046875 | 1.1906 | 0.125 |  | 0.125 | 3.175 | 6 |  | 0.204 | 5.1816 | N |  | 0.302 | 7.6708 | 0.45312 |  | 0.45312 | 11.5094 |  | 22.5 | 0.88583 | 22.5
| 1.2 | 0.047244 | 1.2 |  | 3.2 | 0.12598 | 3.2 |  | 5.2 | 0.20472 | 5.2 |  | 7.7 | 0.30315 | 7.7 | 0.46875 |  | 0.46875 | 11.9062 | 0.89062 |  | 0.89062 | 22.6219
| 1.3 | 0.051181 | 1.3 | 30 |  | 0.1285 | 3.2639 | 5 |  | 0.2055 | 5.2197 |  | 7.8 | 0.30709 | 7.8 |  | 12 | 0.47244 | 12 |  | 23 | 0.90551 | 23
55 |  | 0.052 | 1.3208 |  | 3.3 | 0.12992 | 3.3 |  | 5.3 | 0.20866 | 5.3 |  | 7.9 | 0.31102 | 7.9 | 0.48438 |  | 0.48438 | 12.3031 | 0.90625 |  | 0.90625 | 23.0188
54 |  | 0.055 | 1.397 |  | 3.4 | 0.13386 | 3.4 | 4 |  | 0.209 | 5.3086 | 0.3125 |  | 0.3125 | 7.9375 |  | 12.5 | 0.49213 | 12.5 | 0.92188 |  | 0.92188 | 23.4156
| 1.4 | 0.055118 | 1.4 | 29 |  | 0.136 | 3.4544 |  | 5.4 | 0.2126 | 5.4 |  | 8 | 0.31496 | 8 | 0.5 |  | 0.5 | 12.7 |  | 23.5 | 0.9252 | 23.5
| 1.5 | 0.059055 | 1.5 |  | 3.5 | 0.1378 | 3.5 | 3 |  | 0.213 | 5.4102 | O |  | 0.316 | 8.0264 |  | 13 | 0.51181 | 13 | 0.9375 |  | 0.9375 | 23.8125
53 |  | 0.0595 | 1.5113 | 28 |  | 0.1405 | 3.5687 |  | 5.5 | 0.21654 | 5.5 |  | 8.1 | 0.3189 | 8.1 | 0.51562 |  | 0.51562 | 13.0969 |  | 24 | 0.94488 | 24
0.0625 |  | 0.0625 | 1.5875 | 0.14062 |  | 0.14062 | 3.5719 | 0.21875 |  | 0.21875 | 5.5563 |  | 8.2 | 0.32283 | 8.2 | 0.53125 |  | 0.53125 | 13.4938 | 0.95312 |  | 0.95312 | 24.2094
| 1.6 | 0.062992 | 1.6 |  | 3.6 | 0.14173 | 3.6 |  | 5.6 | 0.22047 | 5.6 | P |  | 0.323 | 8.2042 |  | 13.5 | 0.5315 | 13.5 |  | 24.5 | 0.96457 | 24.5
52 |  | 0.0635 | 1.6129 | 27 |  | 0.144 | 3.6576 | 2 |  | 0.221 | 5.6134 |  | 8.3 | 0.32677 | 8.3 | 0.54688 |  | 0.54688 | 13.8906 | 0.96875 |  | 0.96875 | 24.6062
| 1.7 | 0.066929 | 1.7 |  | 3.7 | 0.14567 | 3.7 |  | 5.7 | 0.22441 | 5.7 | 0.32812 |  | 0.32812 | 8.3344 |  | 14 | 0.55118 | 14 |  | 25 | 0.98425 | 25
51 |  | 0.067 | 1.7018 | 26 |  | 0.147 | 3.7338 | 1 |  | 0.228 | 5.7912 |  | 8.4 | 0.33071 | 8.4 | 0.5625 |  | 0.5625 | 14.2875 | 0.98438 |  | 0.98438 | 25.0031
50 |  | 0.07 | 1.778 | 25 |  | 0.1495 | 3.7973 |  | 5.8 | 0.22835 | 5.8 | Q |  | 0.332 | 8.4328 |  | 14.5 | 0.57087 | 14.5 | 1 |  | 1 | 25.4
| 1.8 | 0.070866 | 1.8 |  | 3.8 | 0.14961 | 3.8 |  | 5.9 | 0.23228 | 5.9